## Widerst
12-key-Encoder
|  | R tolerance: | 5 | %
Keypad | column 1 | column 2 | column 3 | R-row | accumulated | Min | Max
Zeile 1 | 1 | 2 | 3 | 15 | 19.16 | 18.202 | 20.118
Zeile 2 | 4 | 5 | 6 | 3.3 | 4.16 | 3.952 | 4.368
Zeile 3 | 7 | 8 | 9 | 0.68 | 0.86 | 0.817 | 0.903
Zeile 4 | * | 0 | # | 0.18 | 0.18 | 0.171 | 0.189
R-col | 1 | 0.82 | 1
accumulated | 1 | 1.82 | 2.82
Min. | 0.95 | 1.729 | 2.679
Max. | 1.05 | 1.911 | 2.961
| Voltages |  |  |  | Variation min.
| 0.24802 | 0.43375 | 0.64149 |  | 0.22546 | 0.39571 | 0.58758
| 0.96899 | 1.5217 | 2.0201 |  | 0.92955 | 1.468 | 1.9586
| 2.6882 | 3.3955 | 3.8315 |  | 2.5634 | 3.2846 | 3.7395
| 4.2373 | 4.55 | 4.7 |  | 4.1703 | 4.5073 | 4.6705
| AD-value |  |  |  | Check min.
| 51 | 89 | 131 |  | ok. | ok. | ok.
| 198 | 311 | 413 |  | ok. | ok. | ok.
| 550 | 695 | 784 |  | ok. | ok. | ok.
| 867 | 931 | 962 |  | ok. | ok. | ok.
| Delta |  |  |  | Variation max.
| 0 | 38 | 42 |  | 0.2727 | 0.47507 | 0.69957
| 67 | 113 | 102 |  | 1.0496 | 1.6297 | 2.1416
| 137 | 145 | 89 |  | 2.812 | 3.5026 | 3.9187
| 83 | 64 | 31 |  | 4.2998 | 4.5893 | 4.727
| AD-value/4 |  |  |  | Check max.
| 13 | 22 | 33 |  | ok. | ok. | ok.
| 50 | 78 | 103 |  | ok. | ok. | ok.
| 138 | 174 | 196 |  | ok. | ok. | ok.
| 217 | 233 | 241
Detection
| 0 | 18 | 28
| 42 | 64 | 91
| 121 | 156 | 185
| 207 | 225 | 237
Table
.DB | 255,0, 1,18, 2,28 |  | ; first byte: key code, second byte: compare value
.DB | 3,42, 4,64, 5,91
.DB | 6,121, 7,156, 8,185
.DB | 9,207, 10,225, 0,237
.DB | 11, 255
Table Voltages and Values
Key | Voltages |  |  | 8-Bit-AD-values |  |  | Detection
| Umin. | Utyp. | Umax. | min. | typ. | max. | from AD | Delta (min-max) | Delta (%)
1 | 0.22546 | 0.24802 | 0.2727 | 11 | 13 | 14 | 0 | 0 | 0
2 | 0.39571 | 0.43375 | 0.47507 | 20 | 22 | 25 | 18 | 6 | 2.3529
3 | 0.58758 | 0.64149 | 0.69957 | 29 | 33 | 36 | 28 | 4 | 1.5686
4 | 0.92955 | 0.96899 | 1.0496 | 47 | 49 | 54 | 42 | 11 | 4.3137
5 | 1.468 | 1.5217 | 1.6297 | 74 | 78 | 84 | 64 | 20 | 7.8431
6 | 1.9586 | 2.0201 | 2.1416 | 99 | 103 | 110 | 91 | 15 | 5.8824
7 | 2.5634 | 2.6882 | 2.812 | 130 | 137 | 144 | 121 | 20 | 7.8431
8 | 3.2846 | 3.3955 | 3.5026 | 167 | 173 | 180 | 156 | 23 | 9.0196
9 | 3.7395 | 3.8315 | 3.9187 | 190 | 195 | 201 | 185 | 10 | 3.9216
* | 4.1703 | 4.2373 | 4.2998 | 212 | 216 | 221 | 207 | 11 | 4.3137
0 | 4.5073 | 4.55 | 4.5893 | 229 | 232 | 235 | 225 | 8 | 3.1373
# | 4.6705 | 4.7 | 4.727 | 238 | 240 | 243 | 237 | 3 | 1.1765

## RC
12-key-Encoder
RC-Network condensator = |  |  | 1 | nF
Voltages | High | 4.7
| Medium | 1.5217
| Low | 0.24802
Detection | High | 4.625
| Medium | 1.2454
| Low | 0.12401
Network |  | res.to + | res.to - | res.before cond.
| Hoch | 1 | 0.18 | 10
| Mittel | 1.82 | 18.3 | 0.86
| Niedrig | 2.82 | 15 | 4.16
Voltage C. | End volt. | detect.volt | t=10µs | t=100µs | t=1ms | t=10ms
| High | e**(-t/RC) | 0.36788 | 4.54e-05 | 3.7201e-44 | 0
| Medium | e**(-t/RC) | 8.9138e-06 | 3.167e-51 | 0 | 0
| Low | e**(-t/RC) | 0.09037 | 3.6327e-11 | 4.0021e-105 | 0
High | 4.7 | 4.625 | 2.971 | 4.6998 | 4.7 | 4.7
Medium | 1.5217 | 1.2454 | 1.5217 | 1.5217 | 1.5217 | 1.5217
Low | 0.24802 | 0.12401 | 0.2256 | 0.24802 | 0.24802 | 0.24802